## Sheet1
三只蓝鲸 精英核心板 V5
精英核心板 IO资源分配表 | [5 empty] | 使用提示
引脚编号 | GPIO | 连接资源 |  | 完全 独立 | 连接关系说明
34 | PA0 | WK_UP |  | Y | 1，按键KEY_UP 2，可以做待机唤醒脚(WKUP) | 只要KEY_UP不按下，该IO完全独立 | used
35 | PA1 | STM_ADC | TPAD | Y | ADC输入引脚，同时做TPAD检测脚 | 拔了PA1和TPAD的跳线帽，则该IO完全独立
36 | PA2 | USART2_TX |  | Y |  | 该IO完全独立
37 | PA3 | USART2_RX |  | Y |  | 该IO完全独立
40 | PA4 | STM_DAC |  | Y | 1，DAC_OUT1输出脚 | 该IO可做DAC输出，可以完全独立
41 | PA5 | SPI-屏接口 |  | Y | SPI-屏接口SCK | 该IO不使用SPI-屏接口时，完全独立
42 | PA6 | SPI-屏接口 |  | Y | SPI-屏接口RST | 该IO不使用SPI-屏接口时，完全独立
43 | PA7 | SPI-屏接口 |  | Y | SPI-屏接口SDA | 该IO不使用SPI-屏接口时，完全独立
100 | PA8 |  |  | Y |  | 该IO未接任何外设，该IO完全独立
101 | PA9 | USART1_TX |  | Y | 串口1 TX脚，默认连接CH340的RX(跳线) | 该IO通过跳线选择是否连接CH340的RXD，如果不连接，则该IO完全独立
102 | PA10 | USART1_RX |  | Y | 串口1 RX脚，默认连接CH340的TX(跳线) | 该IO通过跳线选择是否连接CH340的TXD，如果不连接，则该IO完全独立
103 | PA11 | USB_D- |  | Y | 1，USB D-引脚 | 默认连接USB，该IO可以完全独立
104 | PA12 | USB_D+ |  | Y | 1，USB D+引脚 | 默认连接USB，该IO可以完全独立
105 | PA13 | JTMS | SWDIO | N | JTAG/SWD仿真接口,没接任何外设 注意：如要做普通IO，需先禁止JTAG&SWD | JTAG/SWD仿真接口，仿真器选择SWD调试，这样仅SWDIO和SWDCLK两个信号即可仿真。该IO做普通IO用，需先禁止JTAG&SWD！此时无法仿真！ 库函数全禁止方法：GPIO_PinRemapConfig(GPIO_Remap_SWJ_Disable) 寄存器全禁止方法：JTAG_Set(JTAG_SWD_DISABLE)
109 | PA14 | JTCK | SWDCLK | N | JTAG/SWD仿真接口,没接任何外设 注意：如要做普通IO，需先禁止JTAG&SWD
110 | PA15 | JTDI |  | N | 1，JTAG仿真口(JTDI) 2，ATK-MODULE接口的LED引脚(使用时，需先禁止JTAG，才可以当普通IO使用) | JTAG仿真口，可做普通IO用。做普通IO用，需先禁止JTAG。此时可SWD仿真，但JTAG无法仿真。 库函数禁止JTAG方法：GPIO_PinRemapConfig(GPIO_Remap_SWJ_JTAGDisable) 寄存器禁止JTAG方法:JTAG_Set(SWD_ENABLE)
46 | PB0 | LCD_BL |  | Y | TFTLCD接口背光控制脚 | 该IO接TFTLCD模块接口的背光控制脚(BL)，当不插TFTLCD模块时，该IO完全独立
47 | PB1 | T_SCK |  | Y | TFTLCD接口触摸屏SCK信号 | 该IO接TFTLCD模块接口的触摸屏SCK信号，当不插TFTLCD模块时，该IO完全独立
48 | PB2 | BOOT1 | T_MISO | N | 1，BOOT1,启动选择配置引脚(仅上电时用) 2，TFTLCD接口触摸屏MISO信号 | 该IO在上电时，作BOOT1用(由B1控制上拉/下拉，设置启动模式)，同时作为TFTLCD模块接口的触摸屏MISO信号，当不插TFTLCD模块时，则可做普通IO用(有10K上拉/下拉,B0控制)
133 | PB3 | JTDO |  | N | 1，JTAG仿真口(JTDO) 2，OLED/CAMERA接口WEN脚(使用时，需先禁止JTAG，才可以当普通IO使用) | JTAG仿真口，如不用JTAG，则可做普通IO用。做普通IO用时，需先禁止JTAG。此时可用SWD仿真，但JTAG无法仿真。设置方法参考PA15的用法。
134 | PB4 | JTRST |  | N | 1，JTAG仿真口(JTRST) 2，OLED/CAMERA接口RCLK脚(使用时，需先禁止JTAG，才可以当普通IO使用) | JTAG仿真口，如不用JTAG，则可做普通IO用。做普通IO用时，需先禁止JTAG。此时可用SWD仿真，但JTAG无法仿真。设置方法参考PA15的用法。
135 | PB5 | LED0 |  | N | 接D0 LED灯 | 该IO连接D0，LED灯。如做普通IO用，则D0也受控制，建议：仅做输出用
136 | PB6 | IIC_SCL |  | N | 接24C02的SCL | 该IO连接24C02的SCL信号，如果已经焊接24C02,不建议作为普通IO使用
137 | PB7 | IIC_SDA |  | N | 接24C02的SDA | 该IO连接24C02的SDA信号，控制SCL=1，则该IO可做普通IO使用
139 | PB8 | BEEP |  | N | 接蜂鸣器(BEEP) | 该IO控制蜂鸣器(BEEP)BUZZ，不建议作为普通IO使用，那样蜂鸣器会乱叫
140 | PB9 |  |  | Y |  | 该IO未接任何外设，完全独立
69 | PB10 |  |  | Y | 蓝牙的RXD | 该IO连接ATK-MODULE接口的RXD脚，如果不用ATK-MODULE接口，则该IO完全独立
70 | PB11 |  |  | Y | 蓝牙的TXD | 该IO连接ATK-MODULE接口的TXD脚，如果不用ATK-MODULE接口，则该IO完全独立
73 | PB12 | F_CS |  | N | W25Q128的片选信号 | 该IO接W25Q128的片选信号，如果已经焊接W25Q128,不建议做普通IO使用 | SPI_xCS
74 | PB13 | SPI2_SCK |  | N | W25Q128和WIRELESS接口的SCK信号 | SPI2_SCK信号，当不使用W25Q128(片选禁止)接口时，该IO可做普通IO使用 | SPI2_SCK
75 | PB14 | SPI2_MISO |  | N | W25Q128和WIRELESS接口的MISO信号 | SPI2_MISO信号，当不使用W25Q128(片选禁止)接口时，该IO可做普通IO使用 | SPI2_MISO
76 | PB15 | SPI2_MOSI |  | N | W25Q128和WIRELESS接口的MOSI信号 | SPI2_MOSI信号，当不使用W25Q128(片选禁止)接口时，该IO可做普通IO使用 | SPI2_MOSI
26 | PC0 | SPI-屏接口 |  | Y | SPI-屏接口CS | 当不使用8针屏接口时，该IO完全独立
27 | PC1 |  |  | Y |  | 该IO完全独立
28 | PC2 |  |  | Y |  | 该IO完全独立
29 | PC3 |  |  | Y |  | 该IO完全独立
44 | PC4 |  |  | Y |  | 该IO完全独立
45 | PC5 |  |  | Y |  | 该IO完全独立
96 | PC6 | SPI-屏接口 |  | Y | SPI-屏接口DC | 当不使用8针屏接口时，该IO完全独立
97 | PC7 | SPI-屏接口 |  | Y | SPI-屏接口BLK可控TLCD屏亮度 | 当不使用8针屏接口时，该IO完全独立
98 | PC8 | SDIO_D0 |  | N | SD卡接口的D0 | 仅连接SD卡接口的D0，当不使用SD卡时，可做普通IO使用 | SD卡
99 | PC9 | SDIO_D1 |  | N | SD卡接口的D1 | 仅连接SD卡接口的D1，当不使用SD卡时，可做普通IO使用
111 | PC10 | SDIO_D2 |  | N | SD卡接口的D2 | 仅连接SD卡接口的D3，当不使用SD卡时，可做普通IO使用
112 | PC11 | SDIO_D3 |  | N | SD卡接口的D3 | 仅连接SD卡接口的D4，当不使用SD卡时，可做普通IO使用
113 | PC12 | SDIO_SCK |  | Y | SD卡接口的SCK | 仅连接SD卡接口的SCK，当不使用SD卡时，可做普通IO使用
7 | PC13 |  |  | N | 未接任何外设 | 该IO未接任何外设，完全独立
8 | PC14 |  | RTC晶振 | N | 接32.768K晶振，不可用做IO | 外接RTC晶振用，不建议做普通IO用
9 | PC15 |  | RTC晶振 | N | 接32.768K晶振，不可用做IO | 外接RTC晶振用，不建议做普通IO用
114 | PD0 | FSMC_D2 |  | Y | FSMC总线数据线D2(TFTLCD接口用) | FSMC_D2，TFTLCD接口用，当不插TFTLCD模块时，该IO完全独立
115 | PD1 | FSMC_D3 |  | Y | FSMC总线数据线D3(TFTLCD接口用) | FSMC_D3，TFTLCD接口用，当不插TFTLCD模块时，该IO完全独立
116 | PD2 | SDIO_CMD |  | N | SD卡接口的CMD | 仅连接SD卡接口的CMD，当不使用SD卡时，可做普通IO使用 | SD卡 CMD
117 | PD3 |  |  | Y |  | 该IO完全独立
118 | PD4 | FSMC_NOE |  | Y | FSMC总线NOE(RD)(TFTLCD接口用) | FSMC_NOE，TFTLCD接口用，当不插TFTLCD模块时，该IO完全独立
119 | PD5 | FSMC_NWE |  | Y | FSMC总线NWE(WR)(TFTLCD接口用) | FSMC_NWE，TFTLCD接口用，当不插TFTLCD模块时，该IO完全独立
122 | PD6 |  |  | Y |  | 该IO完全独立
123 | PD7 |  |  | Y |  | 该IO完全独立
77 | PD8 | FSMC_D13 |  | Y | FSMC总线数据线D13(TFTLCD接口用) | FSMC_D13，TFTLCD接口用，当不插TFTLCD模块时，该IO完全独立
78 | PD9 | FSMC_D14 |  | Y | FSMC总线数据线D14(TFTLCD接口用) | FSMC_D14，TFTLCD接口用，当不插TFTLCD模块时，该IO完全独立
79 | PD10 | FSMC_D15 |  | Y | FSMC总线数据线D15(TFTLCD接口用) | FSMC_D15，TFTLCD接口用，当不插TFTLCD模块时，该IO完全独立
80 | PD11 |  |  | Y | 未接任何外设 | 该IO未接任何外设，完全独立 | xDataCS
81 | PD12 |  |  | Y | 未接任何外设 | 该IO未接任何外设，完全独立 | DREQ
82 | PD13 |  |  | Y | 未接任何外设 | 该IO未接任何外设，完全独立 | xRESET
85 | PD14 | FSMC_D0 |  | Y | FSMC总线数据线D0(TFTLCD接口用) | FSMC_D0，TFTLCD接口用，当不插TFTLCD模块时，该IO完全独立
86 | PD15 | FSMC_D1 |  | Y | FSMC总线数据线D1(TFTLCD接口用) | FSMC_D1，TFTLCD接口用，当不插TFTLCD模块时，该IO完全独立
141 | PE0 |  |  | Y | 未接任何外设 | 该IO未接任何外设，完全独立
142 | PE1 |  |  | Y | 未接任何外设 | 该IO未接任何外设，完全独立
1 | PE2 |  |  | Y | 未接任何外设 | 该IO未接任何外设，完全独立
2 | PE3 | KEY1 |  | Y | 接按键KEY1 | 只要KEY1不按下，该IO完全独立 | used
3 | PE4 | KEY0 |  | Y | 接按键KEY0 | 只要KEY0不按下，该IO完全独立 | used
4 | PE5 | LED1 |  | N | 接D1 LED灯 | 该IO连接D1-LED灯。如做普通IO用，则D1也受控制，建议：仅做输出用
5 | PE6 |  |  | Y | 未接任何外设 | 该IO未接任何外设，完全独立
58 | PE7 | FSMC_D4 |  | Y | FSMC总线数据线D4(TFTLCD接口用) | FSMC_D4，TFTLCD接口用，当不插TFTLCD模块时，该IO完全独立
59 | PE8 | FSMC_D5 |  | Y | FSMC总线数据线D5(TFTLCD接口用) | FSMC_D5，TFTLCD接口用，当不插TFTLCD模块时，该IO完全独立
60 | PE9 | FSMC_D6 |  | Y | FSMC总线数据线D6(TFTLCD接口用) | FSMC_D6，TFTLCD接口用，当不插TFTLCD模块时，该IO完全独立
63 | PE10 | FSMC_D7 |  | Y | FSMC总线数据线D7(TFTLCD接口用) | FSMC_D7，TFTLCD接口用，当不插TFTLCD模块时，该IO完全独立
64 | PE11 | FSMC_D8 |  | Y | FSMC总线数据线D8(TFTLCD接口用) | FSMC_D8，TFTLCD接口用，当不插TFTLCD模块时，该IO完全独立
65 | PE12 | FSMC_D9 |  | Y | FSMC总线数据线D9(TFTLCD接口用) | FSMC_D9，TFTLCD接口用，当不插TFTLCD模块时，该IO完全独立
66 | PE13 | FSMC_D10 |  | Y | FSMC总线数据线D10(TFTLCD接口用) | FSMC_D10，TFTLCD接口用，当不插TFTLCD模块时，该IO完全独立
67 | PE14 | FSMC_D11 |  | Y | FSMC总线数据线D11(TFTLCD接口用) | FSMC_D11，TFTLCD接口用，当不插TFTLCD模块时，该IO完全独立
68 | PE15 | FSMC_D12 |  | Y | FSMC总线数据线D12(TFTLCD接口用) | FSMC_D12，TFTLCD接口用，当不插TFTLCD模块时，该IO完全独立
10 | PF0 |  |  | Y | 未接任何外设 | 该IO未接任何外设，完全独立
11 | PF1 |  |  | Y | 未接任何外设 | 该IO未接任何外设，完全独立
12 | PF2 |  |  | Y | 未接任何外设 | 该IO未接任何外设，完全独立
13 | PF3 |  |  | Y | 未接任何外设 | 该IO未接任何外设，完全独立
14 | PF4 |  |  | Y | 未接任何外设 | 该IO未接任何外设，完全独立
15 | PF5 |  |  | Y | 未接任何外设 | 该IO未接任何外设，完全独立
18 | PF6 |  |  | Y |  | 该IO未接任何外设，完全独立
19 | PF7 |  |  | Y |  | 该IO未接任何外设，完全独立
20 | PF8 | LIGHT_SENSOR |  | N | 接光敏传感器(LS1) | 接光敏传感器，可做普通IO使用，建议仅做输出使用
21 | PF9 | T_MOSI |  | Y | TFTLCD接口触摸屏MOSI信号 | 该IO接TFTLCD模块接口的触摸屏MOSI信号，当不插TFTLCD模块时，该IO完全独立
22 | PF10 | T_PEN |  | Y | TFTLCD接口触摸屏PEN信号 | 该IO接TFTLCD模块接口的触摸屏PEN信号(中断)，当不插TFTLCD模块时，该IO完全独立
49 | PF11 | T_CS |  | Y | TFTLCD接口触摸屏CS信号 | 该IO接TFTLCD模块接口的触摸屏CS信号，当不插TFTLCD模块时，该IO完全独立
50 | PF12 |  |  | Y | 未接任何外设 | 该IO未接任何外设，完全独立
53 | PF13 |  |  | Y | 未接任何外设 | 该IO未接任何外设，完全独立
54 | PF14 |  |  | Y | 未接任何外设 | 该IO未接任何外设，完全独立
55 | PF15 |  |  | Y | 未接任何外设 | 该IO未接任何外设，完全独立
56 | PG0 | FSMC_A10 |  | Y | FSMC总线地址线A10(TFTLCD接口用) | FSMC_A10，接TFTLCD模块接口的RS信号，当不插TFTLCD模块时，该IO完全独立
57 | PG1 |  |  | Y | 未接任何外设 | 该IO未接任何外设，完全独立
87 | PG2 |  |  | Y | 未接任何外设 | 该IO未接任何外设，完全独立
88 | PG3 |  |  | Y | 未接任何外设 | 该IO未接任何外设，完全独立
89 | PG4 |  |  | Y | 未接任何外设 | 该IO未接任何外设，完全独立
90 | PG5 |  |  | Y | 未接任何外设 | 该IO未接任何外设，完全独立
91 | PG6 |  |  | Y | 未接任何外设 | 该IO未接任何外设，完全独立
92 | PG7 |  |  | Y | 未接任何外设 | 该IO未接任何外设，完全独立
93 | PG8 |  |  | Y | 未接任何外设 | 该IO未接任何外设，完全独立
124 | PG9 |  |  | Y | 未接任何外设 | 该IO未接任何外设，完全独立
125 | PG10 |  |  | Y | 未接任何外设 | 该IO未接任何外设，完全独立
126 | PG11 |  | 温湿度 | N | 接口DHT11/DS18B20数据DQ | 接DHT11/DS18B20接口的DQ信号，有5.1K上拉电阻，当不插DHT11/DS18B20时，可做普通IO使用
127 | PG12 | FSMC_NE4 |  | Y | FSMC总线的片选信号4，为LCD片选信号 | FSMC_NE4，接TFTLCD接口的片选信号，当不使用TFTLCD接口时，该IO完全独立
128 | PG13 |  |  | Y |  | 该IO完全独立
129 | PG14 |  |  | Y |  | 该IO完全独立
132 | PG15 |  |  | Y |  | 该IO完全独立
引脚编号：对应STM32F103ZET6的引脚编号,兼容ZCT6/ZDT6/ZGT6等 GPIO：STM32F103ZET6的IO口,兼容ZCT6/ZDT6/ZGT6等 完全独立：指该IO通过一定的方法，可以达到完全悬空的效果（即不接任何其他外设，且不接任何上拉/下拉电阻） 连接关系说明：说明每个IO口与外设的连接关系 使用提示：介绍每个IO的特点和使用方法，方便大家掌握开发板每一个IO口的使用